## 饮用水
2025年6月洪江市饮用水源水质监测结果统计表
断面名称 | 月 | 日 | 水温(℃) | pH值 | 溶解氧 | CODMn | CODCr | BOD5 | 氨氮 | 总氮 | 总磷 | 铜 | 锌 | 氟化物 | 硒 | 砷 | 汞
舞水入河口 (黔城二水厂) | 6 | 17 | 29.9 | 8 | 7 | 1.3 | 8 | 2.4 | 0.063 | 2.95 | 0.04 | 0.05L | 0.00067L | 0.358 | 0.0004L | 0.0012 | 0.00004L
超标个数 |  |  | / | 0 | 0 | 0 | 0 | 0 | 0 | 0 | 0 | 0 | 0 | 0 | 0 | 0 | 0
超标率(%) |  |  | / | 0 | 0 | 0 | 0 | 0 | 0 | 0 | 0 | 0 | 0 | 0 | 0 | 0 | 0
执行GB3838-2002 Ⅱ类标准 |  |  |  | 6～9 | ≥6 | ≤4 | ≤15 | ≤3 | ≤0.5 | ≤0.5 | ≤0.1 | ≤1.0 | ≤1.0 | ≤1.0 | ≤0.01 | ≤0.05 | ≤0.00005
续表：
断面名称 | 月 | 日 | 镉 | 六价铬 | 铅 | 氰化物 | 挥发酚 | 石油类 | 阴离子表面活性剂 | 硫化物 | 粪大肠 菌群 (CFU/L) | 硫酸盐 | 氯化物 | 硝酸盐 | 铁 | 锰 | 电导率 （mS/m） | 流量
舞水入河口 （黔城二水厂） | 6 | 17 | 0.00005L | 0.004L | 0.00009L | 0.001L | 0.0003L | 0.01L | 0.050L | 0.01L | 4300 | 21.5 | 7.63 | 1.74 | 0.03L | 0.00012L | 26.9 | /
超标个数 |  |  | 0 | 0 | 0 | 0 | 0 | 0 | 0 | 0 | 0 | 0 | 0 | 0 | 0 | 0 | / | /
超标率(%) |  |  | 0 | 0 | 0 | 0 | 0 | 0 | 0 | 0 | 0 | 0 | 0 | 0 | 0 | 0 | / | /
执行GB3838-2002 Ⅱ类标准 |  |  | ≤0.005 | ≤0.05 | ≤0.01 | ≤0.05 | ≤0.002 | ≤0.05 | ≤0.2 | ≤0.1 | ≤2000 | ≤250 | ≤250 | ≤10 | ≤0.3 | ≤0.1 | / | /